## dimensions
window	55	mm
bat	18	mm	65	mm
margin	2	mm

BAT … BOARD … BAT
board w	13	mm		device	55x65x22	mm
min h	22	mm

BAT+BAT [vertical] + board horizontal
board w	33	mm		device	55x65x42	mm
min h	42	mm

BAT+BAT [horizontral] + board on upside
board w	42	mm		device	42x145x22	mm
min h	22	mm
board L	80	mm

## outdoor-module-power
	current, mA	time, sec/hour	total, mA
MCU, sleep	0,26	3555	0,2568			Get data duration		1	sec
MCU, active	10	45	0,125			Send data duration		0,5	sec
BME280	0,01	3600	0,01			Sessions per hour		30
I2C conv	0,005	3600	0,005
DCDC	0,006	3600	0,006
Microphone	0,16	3600	0,16
Ampl	0,045	3600	0,045
Noise alarm	0,0483	3600	0,0483
FM out	4	15	0,0167
Charger	0,04	3600	0,04

		Total, mA	0,7128		intime	14,5743	mA

Bat, mA*H	1800
Time, H	2525		105	days

## handle-module-power
	current, mA	time, sec/hour	avg current, mA
Led	5,5	10	0,01527778
MCU	10	10	0,02777778
Button#1	0,5	2	0,00027778
Button#2	0,5	2	0,00027778
LDO BAT→5V	5	10	0,01388889
LDO BAT→3V3	0,0083	10	0,00002306
FM out	34	5	0,04722222
FM in	4,3	5	0,00597222
Charger, IDLE	0,005	3590	0,00498611
Charger, ON	0,04	10	0,00011111
Charger, IC, IDLE	0,0000032	3590	0,00000319
Charger, IC, ON	0,0000064	10	0,00000002
		Total	0,1158		intime	59,8533096	mA

Runs per day	5

Total, mA	0,579
Bat, mA*H	1800
Time, H	3109		130	days

## handle-module-dcdc
F	80000	Hz
Vf (Vdrop diode)	0,7	V
Rdson	16	mΩ	0,016	Ω
Vsat	0,0096	V	Vdrop dson for current =		0,6	A
Vin_min	3,2	V
Vout pp	0,001	V

Vout	5	V
Iout_max	0,0301	A
Iin_max	0,04703125	A

T_on/T_off	0,783600802407222
(Ton + Toff) max	0,0000125	sec
	12,5	uSec
T_on	5,49170532827218E-06	sec
	5,49170532827218	uSec
Ct	2,47126739772248E-10	F
	0,25	nF
I pk(switch)	0,1	A
Rsc	3	Ω	→ 0 Ω, I will not use it
C out	0,000165300330380993	F
	165	uF	-> 1000 uF
L min	0,000175207366793196	H
	175,2	uH	-> 27..33 uH

## main-module-power
	current, mA	Line, V
DCDC_3V	10	5		Power	0,867	W
ESP32	500	3,3
TMC2209, IO	5	3,3
Current Monitor	5	3,3
FM in, 443	22,5	5
FM out, 443	32	5
FM in, 315	22,5	5
FM out, 315	32	5

Charger	2000	7,5
Motor	2000	4
DCDC_5V	10	7,5		Power	1,5725
StepDown_7.5→5V	1528	7,5		K	70	%

	Total on 5V	119	mA
	Total on 3.3V	510	mA	→ use in calc	1	A
	Total on 5+3,3V	629	mA
	Total from DC	4167	mA

## main-module-step-down
F	80000	Hz
Vin	7,5	V
Vout	5	V
Vf	0,7	V
Iout	1,528	A
Vrp	0,005	V
Rdson	0,0082	Ω	I mosfet	3	A
Vsat	0,0246	V

Ton/Toff	2,30265815625757					Q	87	nC
Ton+Toff	0,0000125	sec				Roff	50	Ω	0,784365290994936	W
	12,5	uSec				Rint	5	Ω
Toff	3,78483010005627E-06	sec				REon	5	Ω
	3,78	uSec				Ton	58	nSec
Ton	8,71516989994374E-06	sec				REoff	55	Ω
	8,72	uSec				Toff	638	nSec
Ct	3,92182645497468E-10	F				Ton + Toff	696	nSec
	392	pF	Use 400pF				0,696	uSec
Ipksw	3,056	A
Rsc	0,0981675392670157	Ω	I will not use it
Cout	0,000955	F
	955	uF	Use 1000uF
Lmin	7,05940169185887E-06	H
	7,06	uH	Use 8,2uH

## handle-module-nominals
Charger IN, MIN	8	V	->	0,432	A
Charger IN, MAX	12	V	->	0,538822596408131	A

			ACDET
Vacdet	2,4	V	MAX:	7	V
Rup	100000	Ω
Rdn	42857,1428571429	Ω	use	45000	Ω	→	2,483...3,724	V
					starts on	7,73	V
					max IN	22,56	V

			ILIM
Vilim min	0,12	V
Rsence	0,01	Ω
I charge, part of C	0,5	C	->	0,9	A

I charge, selected	0,9	A			Vilim	0,18	V
I discharge	0,3	A	K	5	Vilim	0,045	V
			K	1,2	use:	0,216	V
Rup	100000	Ω
Rdn	7003,89105058366	Ω	use	7000	Ω	→	0,216	V

Result:
MAX I charge	1,08	A	0,6C
MAX I discharge	4,32	A

	Inductor						MOSFETS
Vbat	6,4	V			Rdson	0,04	Ω	Qsw	0,0000000015	C
D	0,8	….	0,533		Vregn	6	V	Vplateu	3	V
F	800000	Hz			Rds_hion	6	Ω	Rds_hioff	0,9	Ω
L	8,2	uH			Ion	0,5	A	Ioff	3,33333333333333	A
Iripple [Vin MIN]	0,195121951219512	A			Tgo-on	0,000000003	sec	Tgo-off	4,5E-10	sec
Iripple [Vin MIN]	0,455325	A			Ptop	0,049	W
L Isat >=	1,13	A			Pbuttom	0,009...0,022	W

## outdoor-module-nominals
Charger IN, MIN	8	V	->	0,448	A
Charger IN, MAX	12	V	->	0,558778988867692	A

			ACDET
Vacdet	2,4	V	MAX:	7	V
Rup	100000	Ω
Rdn	42857,1428571429	Ω	use	45000	Ω	→	2,483...3,724	V
					starts on	7,73	V
					max IN	22,56	V

			ILIM
Vilim min	0,12	V				Vbase ILIM	5	V
Rsence	0,01	Ω
I charge, part of C	0,5	C	->	0,9	A

I charge, selected	0,9	A			Vilim	0,18	V
I discharge	0,07	A	K	5	Vilim	0,045	V
			K	1,2	use:	0,216	V
Rup	100000	Ω
Rdn	4515,05016722408	Ω	use	4700	Ω	→	0,224	V

Result:
MAX I charge	1,12	A	0,62C
MAX I discharge	4,48	A

	Inductor						MOSFETS
Vbat	6,4	V			Rdson	0,04	Ω	Qsw	0,0000000015	C
D	0,8	….	0,533		Vregn	6	V	Vplateu	3	V
F	800000	Hz			Rds_hion	6	Ω	Rds_hioff	0,9	Ω
L	8,2	uH			Ion	0,5	A	Ioff	3,33333333333333	A
Iripple [Vin MIN]	0,195121951219512	A			Tgo-on	0,000000003	sec	Tgo-off	4,5E-10	sec
Iripple [Vin MIN]	0,455325	A			Ptop	0,053	W
L Isat >=	1,13	A			Pbuttom	0,01...0,023	W

## main-module-nominals
	TL494
	Freq
F	100000	Hz
Ct	1	nF
Rt	10000	Ω

	DTC
R2/R1	10
t	10	uSec
R1	1000	Ω
R2	10000	Ω
Cycles	50
Cdtc	0,5	uF