## dimensions
window	55	mm
bat	18	mm	65	mm
margin	2	mm

BAT … BOARD … BAT
board w	13	mm		device	55x65x22	mm
min h	22	mm

BAT+BAT [vertical] + board horizontal
board w	33	mm		device	55x65x42	mm
min h	42	mm

BAT+BAT [horizontral] + board on upside
board w	42	mm		device	42x145x22	mm
min h	22	mm
board L	80	mm

## outdoor-module-power
	current, mA	time, sec/hour	total, mA
MCU, sleep	0,26	3555	0,2568			Get data duration		1	sec
MCU, active	10	45	0,125			Send data duration		0,5	sec
BME280	0,01	3600	0,01			Sessions per hour		30
I2C conv	0,005	3600	0,005
DCDC	0,006	3600	0,006
Microphone	0,16	3600	0,16		INA233	Active time	0,1	sec
Ampl	0,045	3600	0,045			Active	0,001	A
Noise alarm	0,0483	3600	0,0483			ShutDown	0,000015	A
FM out	4	15	0,0167			Total/hour	0,016	mA
Charger	0,04	3600	0,04
INA233	0,016	3600	0,016

		Total, mA	0,7288		intime	14,5903	mA

Bat, mA*H	1800
Time, H	2470		103	days

## handle-module-power
	current, mA	time, sec/hour	avg current, mA
Led	5,5	10	0,01527778
MCU	10	10	0,02777778
Button#1	0,5	2	0,00027778
Button#2	0,5	2	0,00027778
LDO BAT→5V	5	10	0,01388889
FM out	34	5	0,04722222
FM in	4,3	5	0,00597222
Charger, IDLE	0,005	3590	0,00498611
Charger, ON	0,04	10	0,00011111
Charger, IC, IDLE	0,0000032	3590	0,00000319
Charger, IC, ON	0,0000064	10	0,00000002
Clock	0,005	3600	0,005

		Total	0,1208		intime	59,8450096	mA

Runs per day	5

Total, mA	0,604
Bat, mA*H	1800
Time, H	2980		124	days

## handle-module-dcdc
F	80000	Hz
Vf (Vdrop diode)	0,7	V
Rdson	16	mΩ	0,016	Ω
Vsat	0,0096	V	Vdrop dson for current =		0,6	A
Vin_min	3,2	V
Vout pp	0,001	V

Vout	5	V
Iout_max	0,0301	A
Iin_max	0,04703125	A

T_on/T_off	0,783600802407222
(Ton + Toff) max	0,0000125	sec
	12,5	uSec
T_on	5,49170532827218E-06	sec
	5,49170532827218	uSec
Ct	2,47126739772248E-10	F
	0,25	nF
I pk(switch)	0,1	A
Rsc	3	Ω	→ 0 Ω, I will not use it
C out	0,000165300330380993	F
	165	uF	-> 1000 uF
L min	0,000175207366793196	H
	175,2	uH	-> 27..33 uH

## main-module-power
	current, mA	Line, V
DCDC_3V	10	5		Power	0,867	W
ESP32	500	3,3
TMC2209, IO	5	3,3
Current Monitor	5	3,3
FM in, 443	22,5	5
FM out, 443	32	5
FM in, 315	22,5	5
FM out, 315	32	5

Charger	2000	7,5
Motor	2000	7,5
DCDC_5V	10	7,5		Power	1,5725

	Total on 5V	119	mA
	Total on 3.3V	510	mA	→ use in calc	1	A
	Total on 5+3,3V	629	mA
	Total from DC	4639	mA

## handle-module-nominals
Charger IN, MIN	6,5	V	->	0,132923076923077	A
Charger IN, MAX	15	V	->	0,53421367859687	A

			ACDET
Vacdet	2,4	V	MAX:	6,5	V
Rup	100000	Ω
Rdn	58536,5853658537	Ω	use	60000	Ω	→	2,438...5,625	V
					starts on	6,4	V
					max IN	17,33	V

			ILIM
Vilim min	0,12	V
Rsence	0,01	Ω
I charge, part of C	0,5	C	->	0,9	A

I charge, selected	0,9	A			Vilim	0,18	V
I discharge	0,3	A	K	5	Vilim	0,015	V
			K	1,2	use:	0,216	V
Rup	100000	Ω
Rdn	7003,89105058366	Ω	use	7000	Ω	→	0,216	V

Result:
MAX I charge	1,08	A	0,6C
MAX I discharge	4,32	A

	Inductor						MOSFETS
Vbat	6,4	V			Rdson	0,04	Ω	Qsw	0,0000000015	C
D	0,984615384615385	….	0,427		Vregn	6	V	Vplateu	3	V
F	800000	Hz			Rds_hion	6	Ω	Rds_hioff	0,9	Ω
L	8,2	uH			Ion	0,5	A	Ioff	3,33333333333333	A
Iripple [Vin MIN]	0,0150093808630394	A			Tgo-on	0,000000003	sec	Tgo-off	4,5E-10	sec
Iripple [Vin MIN]	0,559461128048781	A			Ptop	0,056	W
L Isat >=	1,18	A			Pbuttom	0,001...0,027	W

INA219 Calibration LSB
max current	3	A
Rsh	0,01	Ω
min LSB	9,15555284279916E-05	91,5555284279916	uA/bit
max LSB	0,000732421875	732,421875	uA/bit
use LSB	0,0001	100	uA/bit
cal	40960

## outdoor-module-nominals
Charger IN, MIN	8	V	->	0,448	A
Charger IN, MAX	12	V	->	0,558778988867692	A

			ACDET
Vacdet	2,4	V	MAX:	7	V
Rup	100000	Ω
Rdn	42857,1428571429	Ω	use	45000	Ω	→	2,483...3,724	V
					starts on	7,73	V
					max IN	22,56	V

			ILIM
Vilim min	0,12	V				Vbase ILIM	5	V
Rsence	0,01	Ω
I charge, part of C	0,5	C	->	0,9	A

I charge, selected	0,9	A			Vilim	0,18	V
I discharge	0,07	A	K	5	Vilim	0,045	V
			K	1,2	use:	0,216	V
Rup	100000	Ω
Rdn	4515,05016722408	Ω	use	4700	Ω	→	0,224	V

Result:
MAX I charge	1,12	A	0,62C
MAX I discharge	4,48	A

	Inductor						MOSFETS
Vbat	6,4	V			Rdson	0,04	Ω	Qsw	0,0000000015	C
D	0,8	….	0,533		Vregn	6	V	Vplateu	3	V
F	800000	Hz			Rds_hion	6	Ω	Rds_hioff	0,9	Ω
L	8,2	uH			Ion	0,5	A	Ioff	3,33333333333333	A
Iripple [Vin MIN]	0,195121951219512	A			Tgo-on	0,000000003	sec	Tgo-off	4,5E-10	sec
Iripple [Vin MIN]	0,455325	A			Ptop	0,053	W
L Isat >=	1,13	A			Pbuttom	0,01...0,023	W

## main-module-nominals
Charger

	FB				Stepper limit switch
Vref	1,25	V			R load	10	KΩ	Full open:	60	%
Vout	15	V			R full open	20	KΩ	Full close:	22	%
R1	11	KΩ			R full close	3	KΩ	Connected:	86	%
R2 calc	1	KΩ			R connected	62	KΩ
R2 use	1	KΩ				32768
Vout act	15	V

	INA169
Max current	1	A
Min current	0,002	A	->	Delta	50,00%	0,003	A	2166,66666666667	Ω
Vref	0,5	V					Use	2200	Ω	0,00295454545454545	A
Gm	1000	uA/V					P	0,1	W
Rshunt	1	Ω	->	1	V	1	W
R	250000	Ω

	Enable vref					Enable deglich
Vout	0,45	V			Ven_th, on	1,4	V	Vdrop, ON	0,7	V
Vin	5	V			Ven_th, off	0,8	V
R1	10	KΩ			V maxon	3,3	V
R2 calc	0,989010989010989	KΩ
R2 use	1	KΩ			ON time	5	mS	Actual:	4,79377730704759	mS
Vout act	0,454545454545455	V			OFF time	3000	mS	Actual:	2834,13203957329	mS
					Ron	0,62	KΩ	Tau ON	0,0062
					Roff	200	KΩ	Tau OFF	2
					C	10	uF